## xDrip_BOM
Qty | Value | Package | Parts | DIGIKEY PROD_ID
1 |  | SWITCH-SPST-SMD-A | S1 | 563-1102-1-ND
6 | 0.1uF | C0402 | C4, C5, C13, C14, C10, C11 | 587-1227-1-ND
3 | 1.2nH | C0402 | L231, L232, L241 | 587-1499-1-ND
1 | 1.5k | 0402-RES | R4 | P1.50KLCT-ND
1 | 1.5pF | 0402-CAP | C234 | 490-6213-1-ND
1 | 1.8pF | 0402-CAP | C233 | 712-1271-1-ND
1 | 100k | 0402-RES | R14 | P100KJCT-ND
2 | 100pF | 0402-CAP | C231, C241 | 490-5922-1-ND
1 | 1M | 0402-RES | R13 | P1.00MLCT-ND
1 | 1k | 0402-RES | R11 | P1.0KJCT-ND
2 | 1pF | 0402-CAP | C232, C242 | 587-1007-1-ND
1 | 1uF | 0402-CAP | C1 | 490-1320-1-ND
1 | 2K | 0402-RES | R6 | P2.00KLCT-ND
2 | 33 | 0402-RES | R1, R3 | P33.0LCT-ND
6 | 330 | 0402-RES | R2, R5, R7, R9, R10, R15 | RMCF0402JT330RCT-ND
2 | 33pF | 0402-CAP | C7, C12 | 490-5936-1-ND
2 | 4.7uF | 0402-CAP | C8, C9 | 490-5915-1-ND
1 | 470K | 0402-RES | R12 | RHM470KCDCT-ND
2 | 47pF | 0402-CAP | C2, C3 | 399-7796-1-ND
1 | 48mHz Abracon | 3.2X2.5MM | Y1 | 535-10282-1-ND
2 | 560pF | 0402-CAP | C6, C15 | 1276-1577-1-ND
1 | 56k | 0402-RES | R8 | RHM56.0KCDCT-ND
1 | CC2511F32RSP | QFN50P600X600X90-37N | U$11 | 296-22557-1-ND
1 | Green | LED-0603 | D3 | 160-1446-1-ND
1 | M02JST-PTH-2 | JST-2-PTH | CN2 | 455-1719-ND
1 | MCP73831 | SOT23-5 | U1 | MCP73831T-2ACI/OTCT-ND
1 | Micro USB | USB-MICROB | X1 | 609-4053-1-ND
2 | RED | LED-0603 | D1, D11 | 160-1445-1-ND
2 | SWITCH-MOMENTARY-2-SMD-1101NE | TACTILE-SWITCH-1101NE | S2, S3 | CKN10388CT-ND
1 | TLV71333DBV | SOT-23-5 | IC7 | 296-35591-1-ND
1 | Yellow | LED-0603 | D2 | 160-1434-1-ND